## Sheet1
| 1 | 2 | 3 | 4 | 5 | 6 | 7 | 8 | 9 | 10 | 11 | 12 | 13
A | VSSI | VSSI | F3_NREB | F3_PREB | VSSI | GP2 | PERSTB | CLKREQ | RESETB | CLKOSCI | CLKOSCO | VSSI | VSSI
B | VSSI | F_ZQ | F3_CEB0 | F3_RNB | GP1 | TCK | GP9 | GP14 | GP18 | GP15 | GP16 | GP20 | VSSI
C | F3_PDQS | F3_DQ4 | F3_CEB1 | F3_CLE | GP21 | GP3 | GP19 | VSSI | GP5 | GP17 | VSSI | I2C_CLK | VSSI
D | F3_NDQS | F3_DQ5 | F3_DQ6 | F3_DQ7 | GP12 | GP4 | GP10 | GP11 | GP7 | VSSI | PCIE_RXDP3 | VSSI | PCIE_TXDP3
E | VSSI | F3_DQ0 | F3_DQ1 | VSSI | I2C_DAT | GP0 | GP13 | GP6 | GP8 | VSSI | PCIE_RXDN3 | VSSI | PCIE_TXDN3
F | F2_PDQS | F3_DQ2 | F3_DQ3 | F3_ALE | F3_NDRSTB | TESTMOD | GP23 | PWRCON0 | PWRCON1 | PWRCON2 | VSSI | VSSI | VSSI
G | F2_NDQS | F2_DQ0 | F3_ODT | F3_DBI | F3_WEB | TMS | GP22 | PWRCON3 | AVDD_VDDQ_18_TS_OTP_GP_OSC | VSSI | PCIE_RXDP2 | VSSI | PCIE_TXDP2
H | VSSI | F2_DQ1 | F2_DQ2 | VDDQ_FSSTL12 | VSSI | VDDI0P75_EXTSW | VSSI | VDDI0P75_EXTSW | VSSI | VSSI | PCIE_RXDN2 | VSSI | PCIE_TXDN2
J | F2_NREB | VSSI | F2_DQ3 | VSSI | VDDI0P75_EXTSW | VSSI | VDDI0P75_EXTSW | VDDI0P75_OTP_OSC | VDDA18_PLL | PCIE_VPH | VSSI | VSSI | VSSI
K | F2_PREB | F2_DQ7 | F2_DQ5 | VDDQ_FSSTL12 | VDDI0P75_PLL | VDDI0P75_EXTSW | VDDI0P75_PLL | VDDI0P75_AON | PCIE_VP | VSSI | PCIE_RXDN1 | VSSI | PCIE_TXDN1
L | VSSI | F2_DQ6 | F2_DQ4 | VSSI | VDDA18_PLL | VSSI | VDDI0P75_AON | VSSI | PCIE_VP | VSSI | PCIE_RXDP1 | VSSI | PCIE_TXDP1
M | F2_DBI | F2_ODT | F2_CLE | VDDQ_FSSTL12 | VSSI | VDDI0P75_EXTSW | VSSI | VDDI0P75_AON | PCIE_VP | PCIE_VPH | VSSI | VSSI | VSSI
N | F2_NDRSTB | VSSI | F2_RNB | VDDQ_FSSTL12 | AVDD_VDDQ_18_TS_OTP_GP_OSC | VSSI | VDDI0P75_AON | VSSI | PCIE_VP | VSSI | PCIE_RXDN0 | VSSI | PCIE_TXDN0
P | F2_CEB0 | F2_ALE | F2_CEB1 | VDDQ_FSSTL12 | VSSI | TSEN_TEST_OUT | VSSI | F0_CLE | VSSI | VSSI | PCIE_RXDP0 | VSSI | PCIE_TXDP0
R | VSSI | F2_WEB | VSSI | F1_DQ0 | F1_DQ3 | VSSI | F0_DQ7 | F0_DQ5 | F0_DQ2 | F0_CEB1 | VSSI | VSSI | VSSI
T | F1_NREB | F1_DQ7 | F1_DQ6 | F1_DQ2 | F1_DQ1 | VSSI | F0_DQ6 | F0_DQ4 | F0_DQ3 | F0_DQ1 | F0_DQ0 | VSSI | PCIE_REFCLKN_FROM_RC
U | F1_PREB | F1_DQ4 | F1_DQ5 | VSSI | F1_RNB | F1_NDRSTB | F1_CEB1 | F0_DBI | VSSI | F0_NDRSTB | F0_RNB | VSSI | PCIE_REFCLKP_FROM_RC
V | VSSI | F1_ALE | F1_WEB | F1_DBI | F1_CLE | F1_ODT | F1_CEB0 | F0_WEB | F0_ALE | F0_CEB0 | F0_ODT | PCIE_REXT | VSSI
W | VSSI | VSSI | F1_NDQS | F1_PDQS | VSSI | F0_NREB | F0_PREB | VSSI | F0_PDQS | F0_NDQS | VSSI | VSSI | VSSI